## Sheet1
Nr | Tariffa | DESIGNAZIONE dei LAVORI | DIMENSIONI |  |  |  | Quantità | IMPORTI
|  |  | par.ug. | lung. | larg. | H/peso |  | unitario [1] | TOTALE
LAVORI A CORPO
Impianti frigoriferi
201 | 1M.14.040.0020.g | Tubazioni in rame crudo in barre UNI EN 1057 - serie pesante, complete di raccorderia, pezzi speciali, giunzioni, guarnizioni e staffaggi. I prezzi unitari includono maggiorazione ... o essere applicati alla lunghezza misurata sull'asse. Diametri (De: diametro esterno x spessore, in mm): - De28 x 1,5 mm
M I S U R A Z I O N I:
|  | cella BT |  | 94.00 |  |  | 94.00
|  | abbattitore |  | 75.00 |  |  | 75.00
|  | SOMMANO m |  |  |  |  | 169.00
202 | 1M.14.040.0020.d | Tubazioni in rame crudo in barre UNI EN 1057 - serie pesante, complete di raccorderia, pezzi speciali, giunzioni, guarnizioni e staffaggi. I prezzi unitari includono maggiorazione ... ono essere applicati alla lunghezza misurata sull'asse. Diametri (De: diametro esterno x spessore, in mm): - De16 x 1 mm
M I S U R A Z I O N I:
|  | abbattitore |  | 75.00 |  |  | 75.00
|  | SOMMANO m |  |  |  |  | 75.00
203 | 1M.14.040.0020.b | Tubazioni in rame crudo in barre UNI EN 1057 - serie pesante, complete di raccorderia, pezzi speciali, giunzioni, guarnizioni e staffaggi. I prezzi unitari includono maggiorazione ... ono essere applicati alla lunghezza misurata sull'asse. Diametri (De: diametro esterno x spessore, in mm): - De12 x 1 mm
M I S U R A Z I O N I:
|  | cella BT |  | 94.00 |  |  | 94.00
|  | SOMMANO m |  |  |  |  | 94.00
204 | 1M.14.040.0020.h | Tubazioni in rame crudo in barre UNI EN 1057 - serie pesante, complete di raccorderia, pezzi speciali, giunzioni, guarnizioni e staffaggi. I prezzi unitari includono maggiorazione ... o essere applicati alla lunghezza misurata sull'asse. Diametri (De: diametro esterno x spessore, in mm): - De35 x 1,5 mm
M I S U R A Z I O N I:
|  | alimentazione celle TN |  | 115.00 |  |  | 115.00
|  | SOMMANO m |  |  |  |  | 115.00
205 | 1M.14.040.0020.f | Tubazioni in rame crudo in barre UNI EN 1057 - serie pesante, complete di raccorderia, pezzi speciali, giunzioni, guarnizioni e staffaggi. I prezzi unitari includono maggiorazione ... o essere applicati alla lunghezza misurata sull'asse. Diametri (De: diametro esterno x spessore, in mm): - De22 x 1,5 mm
M I S U R A Z I O N I:
|  | alimentazione cella TN |  | 115.00 |  |  | 115.00
|  | SOMMANO m |  |  |  |  | 115.00
206 | 1M.16.040.0010.a | Coibentazione per tubazioni con elastomero espanso a cellule chiuse senza alogeni nè pvc, resistenza alla fiamma classe 1, fattore di permeabilità µ minimo 4.000, in guaine o lastr ... tubo [diametri non indicati: prevedere immediatamente superiore] - DN: diametro nominale tubazione): - 9 x 22 mm - DN15
M I S U R A Z I O N I:
|  |  |  | 115.00 |  |  | 115.00
|  |  |  | 94.00 |  |  | 94.00
|  |  |  | 75.00 |  |  | 75.00
|  | SOMMANO m |  |  |  |  | 284.00
207 | 1M.16.040.0010.b | Coibentazione per tubazioni con elastomero espanso a cellule chiuse senza alogeni nè pvc, resistenza alla fiamma classe 1, fattore di permeabilità µ minimo 4.000, in guaine o lastr ... tubo [diametri non indicati: prevedere immediatamente superiore] - DN: diametro nominale tubazione): - 9 x 28 mm - DN20
M I S U R A Z I O N I:
|  |  |  | 94.00 |  |  | 94.00
|  |  |  | 75.00 |  |  | 75.00
|  | SOMMANO m |  |  |  |  | 169.00
208 | 1M.16.040.0010.c | Coibentazione per tubazioni con elastomero espanso a cellule chiuse senza alogeni nè pvc, resistenza alla fiamma classe 1, fattore di permeabilità µ minimo 4.000, in guaine o lastr ... tubo [diametri non indicati: prevedere immediatamente superiore] - DN: diametro nominale tubazione): - 9 x 35 mm - DN25
M I S U R A Z I O N I:
|  |  |  | 115.00 |  |  | 115.00
|  | SOMMANO m |  |  |  |  | 115.00
locale deposito
demolizioni
2 | 2C.01.700.0050.a | Esecuzione di tracce su pavimenti. Compresa la rimozione di piastrelle, la demolizione del sottofondo ed il successivo ripristino; l'accatastamento all'esterno, il carico e traspor ... ianti di stoccaggio, di recupero o a discarica. Esclusi gli oneri di smaltimento. Per sezioni: - sezione fino a 124 cm²
M I S U R A Z I O N I:
|  |  | 30.00 |  |  |  | 30.00
|  | SOMMANO m |  |  |  |  | 30.00
6 | NP1 | Demolizione di pavimenti interni, comprese le opere provvisionali di protezione, la movimentazione con qualsiasi mezzo delle macerie nell'ambito del cantiere; la cernita, pulizia e ... mpianti di stoccaggio, di recupero o a discarica. Esclusi gli oneri di smaltimento: - pavimento industriale in cemento
M I S U R A Z I O N I:
|  | parziale deposito per pendenza attorno alla piletta |  | 2.30 | 2.300 |  | 5.29
|  | SOMMANO m² |  |  |  |  | 5.29
9 | 1C.01.110.0100.a | Demolizione di massetti e sottofondi in conglomerato cementizio anche leggermente armato, per pavimentazioni esterne, platee e similari, eseguita con l'ausilio di qualsiasi mezzo m ... ntazione nel cantiere con qualsiasi mezzo, il carico ed il trasporto alle discariche autorizzate: - spessore fino a 8 cm
M I S U R A Z I O N I:
|  | parziale deposito 1 per pendenza attorno alla piletta |  | 2.30 | 2.300 |  | 5.29
|  | SOMMANO m² |  |  |  |  | 5.29
19 | 1C.01.040.0010.e | Demolizione a sezione ristretta per alloggiamento di elementi strutturali, incassettature, fori isolati, passanti o ciechi, di qualunque forma, eseguita anche a pù riprese, con l ... plicati sul volume effettivo di scassi ciascuno con volume da 2,01 a 5 dm³. Su strutture in: - solai misti fino a 15 dm³
M I S U R A Z I O N I:
realizzazione sedi per vasche a pavimento
|  |  | 1.00 | 3.50 | 3.500 | 1.500 | 18.38
|  | rifacimento attraversamento solaio per scarichi | 1.00 | 5.00 | 5.000 | 1.500 | 37.50
|  | SOMMANO dm³ |  |  |  |  | 55.88
20 | 1C.01.040.0120.d | Perforazioni su conglomerati cementizi eseguite con idonea attrezzatura a sola rotazione a velocità ridotta, a qualsiasi altezza, profondità e giacitura, per spinottature, cucitu ... visionali, piani di lavoro, apparecchi guida, pulizia del perforo, allontanamento macerie: - con diametro da 66 a 90 mm
M I S U R A Z I O N I:
|  | scarico locale deposito DN 75 |  | 0.40 |  |  | 0.40
|  | SOMMANO m |  |  |  |  | 0.40
opere
33 | NP4 | Impermeabilizzazione eseguita mediante stesura di due mani a spatola o a spruzzo con intonacatrice, di malta bicomponente elastica a base cementizia, inerti ... ne acquosa, per uno spessore finale non inferiore a 2 mm (tipo MAPELASTIC) compreso risvolto sulle pareti h 15 cm
M I S U R A Z I O N I:
|  | parziale deposito attorno all'attraversamento dello scarico |  | 0.50 | 0.500 |  | 0.25
|  | SOMMANO mq |  |  |  |  | 0.25
45 | NP5 | Esecuzione di pavimento in resina epossidica previa pallinatura del pavimento sottostante con macchina che non produce polvere al fine di irruvidire il supporto e favorire l'aggrap ... resina epossidica pigmentata, finitura del pavimento con una mano in resina epossidica posata a rullo. antiscivolo R9
M I S U R A Z I O N I:
|  | deposito 1 | 70.00 |  |  |  | 70.00
|  | deposito 2 | 17.00 |  |  |  | 17.00
|  | SOMMANO mq |  |  |  |  | 87.00
46 | NP6 | Esecuzione di sguscia di raccordo tra pavimetno e parete in resina epossidica
M I S U R A Z I O N I:
|  | deposito 1 |  | 25.00 |  |  | 25.00
|  | deposito 2 |  | 26.00 |  |  | 26.00
|  | SOMMANO m |  |  |  |  | 51.00
48 | 1C.06.180.0050.c | Murature in blocchi cavi in conglomerato cementizio vibrocompressi, con inerti normali, da intonacare, colore grigio, dimensioni nominali 40 x 20 o 50 x 20 cm. Compresi: i pezzi sp ... i classe adeguata, i piani di lavoro interni; esclusi irrigidimenti da conteggiarsi a parte se necessari: - spess. cm 15
M I S U R A Z I O N I:
[5 empty] | 24.000 | 3.450 | 82.80
|  | SOMMANO m² |  |  |  |  | 82.80
53 | 1C.07.760.0040 | Intonaco completo ad applicazione manuale o meccanica, eseguito su tutte le strutture murarie antiche e moderne, interne ed esterne (calce, calce idraulica, mattoni, pietre), verti ... ed aggregati selezionati e controllati con granulometria massima degli inerti 0,7 mm, applicato in due strati da mm. 1.
M I S U R A Z I O N I:
|  | deposito 1 |  | 43.00 |  | 3.450 | 148.35
|  | deposito 2 |  | 26.00 |  | 3.450 | 89.70
|  | SOMMANO m² |  |  |  |  | 238.05
56 | 1C.24.120.0020.c | Pitturazione a due riprese, su superfici interne in intonaco civile o lisciate a gesso, già preparate ed isolate. Compresi piani di lavoro ed assistenze murarie. Con idropittura a ... ilici, traspirante e superlavabile (p.s. 1,52 kg/l - resa 0,13-0,17 l/m²). Lavabilità > 5.000 colpi spazzola (DIN 53778)
M I S U R A Z I O N I:
|  | Vedi voce n° 53 [m² 238.05] |  |  |  |  | 238.05
|  | SOMMANO m² |  |  |  |  | 238.05
58 | 1C.24.120.0035 | Pittura fotocatalitica Ecoattiva a smalto murale satinato o lucido a base di biossido di titanio, inerti ultrafini ed additivi prodotta con tecnologia Proactive Photocatalytic Syst ... isciato a gesso, già preparate ed isolate. Compresi i piani di lavoro ed assistenze murarie. (Resa 8 m²/lt in due mani).
M I S U R A Z I O N I:
|  | deposito 1 |  | 43.00 |  | 2.100 | 90.30
|  | deposito 2 |  | 26.00 |  | 2.100 | 54.60
|  | SOMMANO m² |  |  |  |  | 144.90
60 | 1C.24.120.0020.c | Pitturazione a due riprese, su superfici interne in intonaco civile o lisciate a gesso, già preparate ed isolate. Compresi piani di lavoro ed assistenze murarie. Con idropittura a ... ilici, traspirante e superlavabile (p.s. 1,52 kg/l - resa 0,13-0,17 l/m²). Lavabilità > 5.000 colpi spazzola (DIN 53778)
M I S U R A Z I O N I:
|  | deposito 1 |  | 43.00 |  | 1.350 | 58.05
|  | deposito 2 |  | 26.00 |  | 1.350 | 35.10
|  | SOMMANO m² |  |  |  |  | 93.15
66 | NP13 | rifacimento degli attraversamenti del solaio per gli scarichi con fornitura e posa di bocchettone (messicano) di scarico in copolimero termoplastico rinforzato con TNT per il colle ... zazione cementizia elastica ed i tubi o i fori di scarico delle acque compresa assistenza muraria, diametro 80 - 150 mm.
M I S U R A Z I O N I:
|  |  | 1.00 |  |  |  | 1.00
|  | SOMMANO cad |  |  |  |  | 1.00
serramenti
25 | 1C.22.150.0100.b | Porte tamburate in lamiera d'acciaio zincata Sendzimir (simili alle porte REI) , battente spessore 40 mm, telaio con zanche da murare, serratura con cilindro, cerniere in acciaio z ... iglie in plastica; preverniciatura di fondo a spruzzo, in opera comprese assistenze murarie. Dimensioni: - 90x200-210 cm
M I S U R A Z I O N I:
|  |  | 1.00 |  |  |  | 1.00
|  | SOMMANO cad |  |  |  |  | 1.00
26 | NP3 | Porte tamburate in lamiera d'acciaio zincata Sendzimir (simili alle porte REI) , battente spessore 40 mm, telaio con zanche da murare, serratura con cilindro, cerniere in acciaio z ... lastica; preverniciatura di fondo a spruzzo, in opera comprese assistenze murarie. Dimensioni: - 2 ante fino a140x210 cm
M I S U R A Z I O N I:
|  |  | 1.00 |  |  |  | 1.00
|  | SOMMANO cad |  |  |  |  | 1.00
28 | 1C.09.400.0010.c | Maniglione antipanico omologato per uscite di sicurezza, a leva, scatole di comando nere, barra di azionamento in alluminio anodizzato, compreso serratura antipanico, completo di t ... o, fornito ed applicato in opera su porte REI in ferro: - maniglione interno con maniglia o pomolo e serratura esterna
M I S U R A Z I O N I:
|  |  | 3.00 |  |  |  | 3.00
|  | SOMMANO cad |  |  |  |  | 3.00
30 | NP27 | Visive circolari in opera, compresa assistenza muraria diam 30
M I S U R A Z I O N I:
|  |  | 3.00 |  |  |  | 3.00
|  | SOMMANO cad |  |  |  |  | 3.00
impianto elettrico
93 | 2E.02.060.0010 | Rimozione di punto di utilizzo, su impianti già in opera. Compreso sfilaggio dei cavi sotto tracia, delle apparecchiature di comando; segnalazione, accastamento, abbassamento al piano cortile, trasporto e conferimento agli impianti di raccolta e smaltimento.
M I S U R A Z I O N I:
|  |  | 10.00 |  |  |  | 10.00
|  | SOMMANO cad |  |  |  |  | 10.00
96 | 1E.02.030.0040.c | Passerella portacavi in lamiera zincata, asolata con bordi ripiegati,completa di accessori di montaggio e fissaggio (altezza 100mm) Grado di protezione IP2X, con coperchio - 200 mm
M I S U R A Z I O N I:
|  |  |  | 45.00 |  |  | 45.00
|  | SOMMANO m |  |  |  |  | 45.00
101 | 1E.02.010.0020.d | Tubazione plastica rigida con marchio IMQ tipo autoest. a norme CEI-EN 50086-1-2-3 per installazione a vista compresi anche gli accessori di fissaggio. - diam. 32mm
M I S U R A Z I O N I:
|  |  |  | 60.00 |  |  | 60.00
|  |  |  | 60.00 |  |  | 60.00
|  | SOMMANO m |  |  |  |  | 120.00
103 | 1E.02.020.0010.g | Cassetta di derivazione da incasso in materiale isolante nervato con feritoie pretranciate per l'ingresso dei tubi,listello profilato per morsetti componibili, provvista di coperchio bordato fissato con viti. - 294x152x70 mm
M I S U R A Z I O N I:
|  |  | 6.00 |  |  |  | 6.00
|  | SOMMANO cad |  |  |  |  | 6.00
106 | 1E.02.010.0020.e | Tubazione plastica rigida con marchio IMQ tipo autoest. a norme CEI-EN 50086-1-2-3 per installazione a vista compresi anche gli accessori di fissaggio. - diam. 40mm
M I S U R A Z I O N I:
|  |  |  | 40.00 |  |  | 40.00
|  | SOMMANO m |  |  |  |  | 40.00
109 | 1E.02.040.0105.m | Cavo quadripolare/pentapolare flessibile, conforme ai requisiti previsti dalla Normativa Europea Regolamento UE 305/2011 - Prodotti da Costruzione CPR, di rame ricotto isolato con ... tà M16, norme di riferimento CEI 20-13, CEI 20-67; sigla di designazione FG16OM16 0,6/1 kV, sezione nominale:- 5x2,5 mm²
M I S U R A Z I O N I:
|  |  |  | 90.00 |  |  | 90.00
|  | SOMMANO m |  |  |  |  | 90.00
112 | 1E.02.040.0105.o | Cavo quadripolare/pentapolare flessibile, conforme ai requisiti previsti dalla Normativa Europea Regolamento UE 305/2011 - Prodotti da Costruzione CPR, di rame ricotto isolato con ... lità M16, norme di riferimento CEI 20-13, CEI 20-67; sigla di designazione FG16OM16 0,6/1 kV, sezione nominale:- 5x6 mm²
M I S U R A Z I O N I:
|  |  |  | 60.00 |  |  | 60.00
|  | SOMMANO m |  |  |  |  | 60.00
117 | 1E.02.040.0095.b | Cavo tripolare flessibile, conforme ai requisiti previsti dalla Normativa Europea Regolamento UE 305/2011 - Prodotti da Costruzione CPR, di rame ricotto isolato con materiale isol ... tà M16, norme di riferimento CEI 20-13, CEI 20-67; sigla di designazione FG16OM16 0,6/1 kV, sezione nominale:- 3x2,5 mm²
M I S U R A Z I O N I:
|  |  |  | 60.00 |  |  | 60.00
|  | SOMMANO m |  |  |  |  | 60.00
119 | 1E.02.040.0095.a | Cavo tripolare flessibile, conforme ai requisiti previsti dalla Normativa Europea Regolamento UE 305/2011 - Prodotti da Costruzione CPR, di rame ricotto isolato con materiale isol ... tà M16, norme di riferimento CEI 20-13, CEI 20-67; sigla di designazione FG16OM16 0,6/1 kV, sezione nominale:- 3x1,5 mm²
M I S U R A Z I O N I:
|  |  |  | 150.00 |  |  | 150.00
|  | SOMMANO m |  |  |  |  | 150.00
128 | 1E.05.010.0210.a | Presa compatta fissa con interruttore di blocco, a norme IEC 309, in materiale plastico con fondo, grado di protezione IP44, nelle tipologie: - 16A - 230V - 2P+T
M I S U R A Z I O N I:
|  |  | 3.00 |  |  |  | 3.00
|  | SOMMANO cad |  |  |  |  | 3.00
130 | 1E.05.010.0210.c | Presa compatta fissa con interruttore di blocco, a norme IEC 309, in materiale plastico con fondo, grado di protezione IP44, nelle tipologie: - 16A - 400V - 3P+N+T
M I S U R A Z I O N I:
|  |  | 1.00 |  |  |  | 1.00
|  | SOMMANO cad |  |  |  |  | 1.00
136 | NP16 | Fornitura e installazione quadro elettrico QE deposito
M I S U R A Z I O N I:
|  |  | 1.00 |  |  |  | 1.00
|  | SOMMANO a corpo |  |  |  |  | 1.00
142 | 1E.05.020.0100.a | Scatole da parete per montaggio a vista - fino a tre posti
M I S U R A Z I O N I:
|  |  | 1.00 |  |  |  | 1.00
|  | SOMMANO cad |  |  |  |  | 1.00
144 | NP28 | rivelatore intelligente ad infrarossi con portata di 12 metri per accensione illuminazione. Messa a fuoco automatica con sensibilità costante per tutto il campo di copertura. Dotata di temporizzatore regolabile
M I S U R A Z I O N I:
|  |  | 3.00 |  |  |  | 3.00
|  | SOMMANO cad |  |  |  |  | 3.00
146 | 1E.06.060.0140.e | Plafoniera a tenuta stagna per installazione diretta a parete o a soffitto, o a sospensione. Prodotto in conformità alle norme EN 60598-1 CEI 34-21, grado di protezione IP66 - IK0 ... per installazione rapida; equipaggiata con - lunghezza: - bilampada led 4000K 5600 lm potenza 44 w - lunghezza 1300 mm
M I S U R A Z I O N I:
|  |  | 8.00 |  |  |  | 8.00
|  | SOMMANO cad |  |  |  |  | 8.00
148 | 1E.06.040.0010.b | Apparecchio illuminante con alimentazione da rete o da gruppo soccorritore, isolamento classe II, IP40, corpo e diffusore in materiale plastico autoestinguente completo di lampada, nei tipi: - 8 W o 2x6 W
M I S U R A Z I O N I:
|  |  | 6.00 |  |  |  | 6.00
|  | SOMMANO cad |  |  |  |  | 6.00
149 | 1E.06.040.0010.e | Apparecchio illuminante con alimentazione da rete o da gruppo soccorritore, isolamento classe II, IP40, corpo e diffusore in materiale plastico autoestinguente completo di lampada, nei tipi: - 24 W PL IP65
M I S U R A Z I O N I:
|  |  | 2.00 |  |  |  | 2.00
|  | SOMMANO cad |  |  |  |  | 2.00
impianto idrico sanitario
79 | 1C.12.020.0010.c | Fornitura e posa tubi in polietilene alta densità (PEAD) malleabilizzato per condotte di scarico acque civili e industriale, libere o interrate, colore nero, conforme norme UNI 76 ... aggio a pareti e soffitti e di attraversamento delle strutture. Diametro esterno (De) e spessore (s): - De 50 - s = 3,0
M I S U R A Z I O N I:
|  |  |  | 40.00 |  |  | 40.00
|  | SOMMANO m |  |  |  |  | 40.00
80 | 1C.12.020.0010.f | Fornitura e posa tubi in polietilene alta densità (PEAD) malleabilizzato per condotte di scarico acque civili e industriale, libere o interrate, colore nero, conforme norme UNI 76 ... aggio a pareti e soffitti e di attraversamento delle strutture. Diametro esterno (De) e spessore (s): - De 75 - s = 3,0
M I S U R A Z I O N I:
|  |  |  | 70.00 |  |  | 70.00
|  | SOMMANO m |  |  |  |  | 70.00
83 | 1C.12.020.0030.c | Fornitura e posa in opera curve aperte (45°) e chiuse (88,5°) per tubo in polietilene alta densità (PEAD) malleabilizzato per condotte di scarico acque civili e industriale, colore ... oneri di fissaggio a pareti e soffitti e di attraversamento delle strutture. Diametro esterno (De): - De 50, curve varie
M I S U R A Z I O N I:
|  |  | 6.00 |  |  |  | 6.00
|  | SOMMANO cad |  |  |  |  | 6.00
85 | 1C.12.020.0040.a | Braghe semplici a 45° e 88,5°, per tubo in polietilene alta densità (PEAD) malleabilizzato per condotte di scarico acque civili e industriale, colore nero, conforme norme UNI 7613 ... saggio a pareti e soffitti e di attraversamento delle strutture; diametro esterno (De) e spessore (s): - De 63 - s = 3,0
M I S U R A Z I O N I:
|  |  | 3.00 |  |  |  | 3.00
|  | SOMMANO cad |  |  |  |  | 3.00
89 | NP13 | Esecuzione di punto di allaccio completo di apparecchi all'interno di cucine e altri locali, tipi di allacciamenti: - scarico da apparecchio a colonna di scarico, in pead compresa raccorderia, Esclusioni: - assistenza muraria e fornitura/posa di apparecchio
M I S U R A Z I O N I:
|  | compreso nuovo allaccio di scarico locale deposito al piano interrato | 32.00 |  |  |  | 32.00
|  | SOMMANO cad |  |  |  |  | 32.00
locale cucina lavaggio e mensa
demolizioni
1 | 2C.01.700.0050.a | Esecuzione di tracce su pavimenti. Compresa la rimozione di piastrelle, la demolizione del sottofondo ed il successivo ripristino; l'accatastamento all'esterno, il carico e traspor ... ianti di stoccaggio, di recupero o a discarica. Esclusi gli oneri di smaltimento. Per sezioni: - sezione fino a 124 cm²
M I S U R A Z I O N I:
|  |  | 30.00 |  |  |  | 30.00
|  | SOMMANO m |  |  |  |  | 30.00
3 | 2C.01.700.0050.b | Esecuzione di tracce su pavimenti. Compresa la rimozione di piastrelle, la demolizione del sottofondo ed il successivo ripristino; l'accatastamento all'esterno, il carico e traspor ... i stoccaggio, di recupero o a discarica. Esclusi gli oneri di smaltimento. Per sezioni: - sezione da 125 fino a 250 cm²
M I S U R A Z I O N I:
|  |  |  | 140.00 |  |  | 140.00
|  | SOMMANO m |  |  |  |  | 140.00
4 | 1C.01.700.0030.b | Esecuzione tracce su murature in mattoni pieni. Compresa la successiva chiusura con malta, l'accatastamento, il carico e trasporto delle macerie ad impianti di stoccaggio, di recupero o a discarica. Esclusi gli oneri di smaltimento. Per sezioni: - sezione da 105 fino a 250 cm²
M I S U R A Z I O N I:
|  | allacci elettrici | 9.00 | 1.50 |  |  | 13.50
|  | allacci elettrici | 5.00 | 1.00 |  |  | 5.00
|  | allacci idrici | 4.00 | 0.60 |  |  | 2.40
|  | SOMMANO m |  |  |  |  | 20.90
5 | NP1 | Demolizione di pavimenti interni, comprese le opere provvisionali di protezione, la movimentazione con qualsiasi mezzo delle macerie nell'ambito del cantiere; la cernita, pulizia e ... mpianti di stoccaggio, di recupero o a discarica. Esclusi gli oneri di smaltimento: - pavimento industriale in cemento
M I S U R A Z I O N I:
|  | lavaggio | 25.00 |  |  |  | 25.00
|  | parziale sala ristorante | 11.00 |  |  |  | 11.00
|  | SOMMANO m² |  |  |  |  | 36.00
7 | 2C.01.100.0010.a | Demolizione di pavimenti interni, comprese le opere provvisionali di protezione, la movimentazione con qualsiasi mezzo delle macerie nell'ambito del cantiere; la cernita, pulizia e ... arica. Esclusi gli oneri di smaltimento: - in piastrelle di cemento, ceramica, cotto, con relativa malta di allettamento
M I S U R A Z I O N I:
|  | attuale area allestimenti | 157.00 |  |  |  | 157.00
|  | SOMMANO m² |  |  |  |  | 157.00
8 | 1C.01.110.0100.a | Demolizione di massetti e sottofondi in conglomerato cementizio anche leggermente armato, per pavimentazioni esterne, platee e similari, eseguita con l'ausilio di qualsiasi mezzo m ... ntazione nel cantiere con qualsiasi mezzo, il carico ed il trasporto alle discariche autorizzate: - spessore fino a 8 cm
M I S U R A Z I O N I:
|  | sala ristorante | 63.00 |  |  |  | 63.00
|  | cucina | 105.00 |  |  |  | 105.00
|  | lavaggio | 25.00 |  |  |  | 25.00
|  | SOMMANO m² |  |  |  |  | 193.00
10 | 1C.01.040.0080.a | Taglio di strutture in conglomerato cementizio per formazione di giunti, tagli, aperture vani, al metro quadrato di superficie tagliata. Compresa ogni assistenza muraria e la forma ... dal cantiere: - con macchine a dischi diamantati, fino allo spessore di 70 cm, operando da un solo lato della struttura
M I S U R A Z I O N I:
|  | apertura vano porta lavaggio | 2.00 | 2.65 |  | 0.300 | 1.59
|  |  |  | 1.60 |  | 0.300 | 0.48
|  | SOMMANO m² |  |  |  |  | 2.07
11 | 1C.01.030.0040.d | Demolizione di strutture e murature in cemento armato, compreso il taglio dei ferri di armatura, totale o parziale, entro e fuori terra, a qualsiasi altezza, con relativi intonaci ... autorizzate. Esclusi gli oneri di smaltimento. Per ogni intervento con volume: - da 0,0051 a 0,050 m³ (da 5,1 a 50 dm³)
M I S U R A Z I O N I:
|  | apertura vano porta lavaggio |  | 1.60 | 0.300 | 2.650 | 1.27
|  | SOMMANO m³ |  |  |  |  | 1.27
12 | 1C.01.030.0020.b | Demolizione di muratura in mattoni pieni, pietrame, miste, totale o parziale, entro e fuori terra, a qualsiasi altezza, con relativi intonaci e rivestimenti, con l'impiego di attre ... orto alle discariche autorizzate. Esclusi gli oneri di smaltimento. Per ogni intervento con volume: - da 0,501 a 5,01 m³
M I S U R A Z I O N I:
|  | pareti zona sala ristorante | 2.00 | 4.18 | 0.150 | 5.200 | 6.52
|  | SOMMANO m³ |  |  |  |  | 6.52
13 | 1C.01.030.0020.c | Demolizione di muratura in mattoni pieni, pietrame, miste, totale o parziale, entro e fuori terra, a qualsiasi altezza, con relativi intonaci e rivestimenti, con l'impiego di attre ... rto alle discariche autorizzate. Esclusi gli oneri di smaltimento. Per ogni intervento con volume: - da 0,051 a 0,500 m³
M I S U R A Z I O N I:
|  | passaggio tra lavaggio e cucina |  | 1.10 | 0.150 | 2.200 | 0.36
|  | SOMMANO m³ |  |  |  |  | 0.36
14 | 1C.01.150.0010.b | Rimozione di serramenti interni ed esterni in ferro o leghe, pareti mobili, impennate e simili di qualunque forma e dimensione, inclusi falsi telai, telai, imbotti, mostre: - con abbassamento, separazione dei vetri, carico, trasporto ad impianti di stoccaggio, di recupero o a discarica.
M I S U R A Z I O N I:
|  | porta REI cucina da sostituire |  |  | 1.200 | 2.100 | 2.52
|  | SOMMANO m² |  |  |  |  | 2.52
15 | 1C.01.030.0020.d | Demolizione di muratura in mattoni pieni, pietrame, miste, totale o parziale, entro e fuori terra, a qualsiasi altezza, con relativi intonaci e rivestimenti, con l'impiego di attre ... autorizzate. Esclusi gli oneri di smaltimento. Per ogni intervento con volume: - da 0,0051 a 0,050 m³ (da 5,1 a 50 dm³)
M I S U R A Z I O N I:
passaggi canalizzazioni
|  |  |  | 0.50 | 0.150 | 0.400 | 0.03
|  |  |  | 0.50 | 0.150 | 0.400 | 0.03
|  |  |  | 0.60 | 0.150 | 0.550 | 0.05
|  |  | 2.00 | 0.30 | 0.120 | 0.300 | 0.02
|  | SOMMANO m³ |  |  |  |  | 0.13
16 | NP2 | Taglio e rimozione di elementi in lamiera di ferro o in profilati di alluminio, inclusi accessori, di qualunque forma e dimensione: - con carico e trasporto ad impainto di stoccaggio, di recupero o a discarica
M I S U R A Z I O N I:
attraversamento paramento esterno delle canalizzazioni
|  |  |  | 0.50 |  | 0.400 | 0.20
|  |  |  | 0.50 |  | 0.400 | 0.20
|  |  |  | 0.60 |  | 0.550 | 0.33
|  |  | 2.00 | 0.30 |  | 0.300 | 0.18
|  | SOMMANO m² |  |  |  |  | 0.91
17 | 1C.01.150.0030.b | Rimozione di griglie a pavimento, inclusi telai, di qualunque forma e dimensione: - con carico e trasporto ad impianti di stoccaggio, di recupero o a discarica.
M I S U R A Z I O N I:
|  |  | 4.50 |  |  |  | 4.50
|  | SOMMANO m² |  |  |  |  | 4.50
18 | 1C.01.040.0010.e | Demolizione a sezione ristretta per alloggiamento di elementi strutturali, incassettature, fori isolati, passanti o ciechi, di qualunque forma, eseguita anche a pù riprese, con l ... plicati sul volume effettivo di scassi ciascuno con volume da 2,01 a 5 dm³. Su strutture in: - solai misti fino a 15 dm³
M I S U R A Z I O N I:
realizzazione sedi per vasche a pavimento
|  |  | 4.00 | 3.50 | 3.500 | 1.500 | 73.50
|  |  | 2.00 | 10.00 | 4.000 | 1.500 | 120.00
|  | esecuzione attraversamento solaio per scarichi | 2.00 | 5.00 | 5.000 | 1.500 | 75.00
|  | SOMMANO dm³ |  |  |  |  | 268.50
smaltimenti
21 | 1C.27.050.0100.a | Conferimento a discarica autorizzata per lo smaltimento dei seguenti rifiuti: - macerie inerti provenienti da demolizioni, rimozioni, scavi
M I S U R A Z I O N I:
|  |  | 30.00 |  |  |  | 30.00
|  | SOMMANO t |  |  |  |  | 30.00
opere
31 | 1C.08.710.0020 | Consolidamento di sottofondi preesistenti, assorbenti, deboli o sfarinati, mediante induritore a base di resine applicato a pennello o spazzolone
M I S U R A Z I O N I:
|  | cucina | 105.00 |  |  |  | 105.00
|  | lavaggio | 26.00 |  |  |  | 26.00
|  | sala ristorante | 63.00 |  |  |  | 63.00
|  | preparazione superficie laterale della chiusura a pavimento |  | 8.50 | 0.400 |  | 3.40
|  | SOMMANO m² |  |  |  |  | 197.40
32 | 1C.22.080.0020 | Ferro lavorato per catene, cerchiature, cravatte, chiavi da muro, tenditori, zanche, piattabande, fasce e simili, in opera. Compresi tagli, sfridi, adattamenti, fissaggi, ancoraggi, saldature; mano di antiruggine; trasporti, sollevamenti, assistenza muraria alla posa in opera, piani di lavoro.
M I S U R A Z I O N I:
Carpenteria metallica per cerchiatura nuova apertura realizzata con travi HEB 160 in opera completa di basamenti e appoggi per travi orizzontali , con utilizzo di piatti 300 x 300 x 20 , ancoraggio alla struttura in c.a. esistente con barre filettate diametro 12 per i muri e diametro 16 per le fondazioni , compreso fori e resina epossidica bicomponente
|  | travi HEB 160 | 4.00 | 2.65 |  | 42.600 | 451.56
|  | travi HEB 160 orizzontali | 2.00 | 1.60 |  | 42.600 | 136.32
|  | piastre basamento e appoggi | 4.00 |  |  | 14.130 | 56.52
|  | barre e bullonerie |  |  |  | 80.000 | 80.00
|  | spinotti per chiusura foro solaio | 44.00 | 0.60 |  | 1.208 | 31.89
|  | spinotti per chiusura foro solaio | 40.00 | 0.60 |  | 1.208 | 28.99
|  | SOMMANO kg |  |  |  |  | 785.28
34 | 1C.06.580.0010.c | Fissaggio chimico di ferri realizzato con resina epossidica iniettata con pistola in fori già predisposti, compresi piani di lavoro interni, esclusi i ferri da fissare, in fori di dimensione: - Ø 14 x 140 mm
M I S U R A Z I O N I:
|  | chiusura vano a pavimento - 2 spinotti diam 14 ogni 20 cm in fori diam 18 | 2.00 | 11.00 |  |  | 22.00
|  |  | 2.00 | 11.00 |  |  | 22.00
|  |  | 2.00 | 13.00 |  |  | 26.00
|  |  | 2.00 | 13.00 |  |  | 26.00
|  | SOMMANO cad |  |  |  |  | 96.00
35 | 1C.01.040.0120.a | Perforazioni su conglomerati cementizi eseguite con idonea attrezzatura a sola rotazione a velocità ridotta, a qualsiasi altezza, profondità e giacitura, per spinottature, cucitu ... vvisionali, piani di lavoro, apparecchi guida, pulizia del perforo, allontanamento macerie: - con diametro fino a 20 mm
M I S U R A Z I O N I:
chiusura vano a pavimento
|  | Vedi voce n° 34 [cad 96.00] | 0.18 |  |  |  | 17.28
|  | SOMMANO m |  |  |  |  | 17.28
36 | 1C.04.400.0010.c | Casseforme per getti in calcestruzzo, eseguite fino a 4,50 m dal piano d'appoggio, con impiego di pannelli di legno lamellare, comprese armature di sostegno, disarmante, manutenzione e disarmo: - orizzontali per solette piene
M I S U R A Z I O N I:
|  | chiusura vano a pavimento | 1.20 | 2.50 | 2.000 |  | 6.00
|  | SOMMANO m² |  |  |  |  | 6.00
37 | 1C.04.400.0050.a | Sovrapprezzo alle armatura di sostegno delle casseforme con altezza del piano di imposta dei getti maggiore di m. 4,51, per ogni metro di maggiore altezza, fino a m. 15,00. - per altezze da 4,51 a 8,00 m
M I S U R A Z I O N I:
|  | chiusura vano a pavimento | 6.00 |  |  | 3.500 | 21.00
|  | SOMMANO m² x m |  |  |  |  | 21.00
38 | 2C.04.060.0010.b | Strutture varie (pilastri, travi, solette, gronde ecc) in conglomerato cementizio realizzate mediante getto manuale del calcestruzzo confezionato a mano, con cemento 42.5 R ed iner ... ranulometrico adeguato alla destinazione del getto, con resistenza caratteristica: - C25/30 (circa 400 kg/m³ di cemento)
M I S U R A Z I O N I:
|  | chiusura vano a pavimento |  | 2.25 | 2.000 | 0.300 | 1.35
|  | struttura per arretramento porta ingresso mensa |  | 0.40 | 2.650 | 0.150 | 0.16
|  | SOMMANO m³ |  |  |  |  | 1.51
39 | NP4 | Impermeabilizzazione eseguita mediante stesura di due mani a spatola o a spruzzo con intonacatrice, di malta bicomponente elastica a base cementizia, inerti ... ne acquosa, per uno spessore finale non inferiore a 2 mm (tipo MAPELASTIC) compreso risvolto sulle pareti h 15 cm
M I S U R A Z I O N I:
|  | Vedi voce n° 8 [m² 193.00] |  |  |  |  | 193.00
|  | SOMMANO mq |  |  |  |  | 193.00
40 | 1C.08.050.0030 | Massetto per pavimenti incollati in ceramica, parquet, resilienti, linoleum, moquette, marmi sottili prefiniti e simili, con impasto a 300 kg di cemento 32,5 R per m³ di sabbia, tirato in perfetto piano, spessore cm 5
M I S U R A Z I O N I:
|  | Vedi voce n° 8 [m² 193.00] |  |  |  |  | 193.00
|  | SOMMANO m² |  |  |  |  | 193.00
41 | 1C.08.050.0060 | Per ogni cm in più o in meno, in aggiunta o detrazione, (spessore totale minimo 4 cm, massimo 8 cm) sulle voci precedenti
M I S U R A Z I O N I:
|  | Vedi voce n° 8 [m² 193.00] |  |  |  | 3.000 | 579.00
|  | SOMMANO m² x cm |  |  |  |  | 579.00
42 | 1C.18.150.0030.a | Pavimento in piastrelle di grès fine porcellanato a superficie smaltata, spessore 8 ÷ 10 mm, posato con boiacca di puro cemento su letto di malta di legante idraulico, o incollato su idoneo sottofondo; comprese assistenze murarie, escluso il sottofondo, con piastrelle: - 15 x 15 cm, colori chiari
M I S U R A Z I O N I:
|  | lavaggio | 26.00 |  |  |  | 26.00
|  | cucina | 105.00 |  |  |  | 105.00
|  | sala ristorante | 63.00 |  |  |  | 63.00
|  | SOMMANO m² |  |  |  |  | 194.00
43 | 1C.18.150.0100 | Sovrapprezzo alle voci in 1C.18.150 per fornitura e posa di materiali con superficie antisdrucciolo rispondente alle norme UNI 176
M I S U R A Z I O N I:
|  | Vedi voce n° 42 [m² 194.00] |  |  |  |  | 194.00
|  | SOMMANO m² |  |  |  |  | 194.00
44 | 1C.18.600.0030.a | Zoccolino in gres fine porcellanato, altezza 10 cm, compresa assistenza muraria - 10 x 10 cm, con gola
M I S U R A Z I O N I:
|  | cucina |  | 52.00 |  |  | 52.00
|  | lavaggio |  | 23.00 |  |  | 23.00
|  | sala ristorante |  | 41.00 |  |  | 41.00
|  | SOMMANO m |  |  |  |  | 116.00
47 | 1C.06.180.0050.c | Murature in blocchi cavi in conglomerato cementizio vibrocompressi, con inerti normali, da intonacare, colore grigio, dimensioni nominali 40 x 20 o 50 x 20 cm. Compresi: i pezzi sp ... i classe adeguata, i piani di lavoro interni; esclusi irrigidimenti da conteggiarsi a parte se necessari: - spess. cm 15
M I S U R A Z I O N I:
[5 empty] | 5.350 | 3.450 | 18.46
[5 empty] | 3.400 | 3.450 | 11.73
[5 empty] | 6.000 | 5.450 | 32.70
[5 empty] | 10.000 | 5.450 | 54.50
|  | SOMMANO m² |  |  |  |  | 117.39
49 | 1C.09.070.0010.a | Controparete antincendio realizzata con lastre in silicato di calcio a matrice cementizia fissate direttamente su tavolati, compresi piani di lavoro interni, sigillatura dei giunti e stuccatura: - REI 60 - 120, lastra spessore 8 mm
M I S U R A Z I O N I:
[5 empty] | 6.000 | 5.450 | 32.70
[5 empty] | 10.000 | 5.450 | 54.50
|  | SOMMANO m² |  |  |  |  | 87.20
50 | 1C.06.720.0080 | Architrave in cemento armato eseguita in breccia in sede già predisposta con calcestruzzo C20/25 gettato entro casseri, a più riprese, in presenza di armature metalliche. Compresi i ponteggi interni ed esclusi i casseri, l'armatura metallica, i profilati in ferro.
M I S U R A Z I O N I:
|  |  |  | 1.40 | 0.400 | 0.200 | 0.11
|  | SOMMANO m³ |  |  |  |  | 0.11
51 | 1C.07.110.0020.c | Intonaco rustico su superfici interne, verticali ed orizzontali, in ambienti di qualsiasi dimensione, con malta bastarda o a base di leganti aerei o idraulici, compreso il rinzaffo e i piani di lavoro interni: - in piano e squadra perfetto, per applicazione piastrelle incollate
M I S U R A Z I O N I:
|  | cucina |  | 52.00 |  | 2.100 | 109.20
|  | lavaggio |  | 24.00 |  | 2.100 | 50.40
|  | SOMMANO m² |  |  |  |  | 159.60
52 | 1C.07.760.0040 | Intonaco completo ad applicazione manuale o meccanica, eseguito su tutte le strutture murarie antiche e moderne, interne ed esterne (calce, calce idraulica, mattoni, pietre), verti ... ed aggregati selezionati e controllati con granulometria massima degli inerti 0,7 mm, applicato in due strati da mm. 1.
M I S U R A Z I O N I:
|  | locale ristorante |  | 41.00 |  | 3.450 | 141.45
|  | cucina su pareti non piatrellate |  | 52.00 |  | 1.350 | 70.20
|  | lavaggio su pareti nonpiastrellate |  | 24.00 |  | 1.350 | 32.40
|  | SOMMANO m² |  |  |  |  | 244.05
54 | 1C.19.050.0020.b | Rivestimento in piastrelle di ceramica monocottura, con superficie smaltata, posato con colla su idoneo intonaco; compreso: la stuccatura dei giunti con cemento bianco o colorato, ... pie d'oca, gusce ecc.), gli zoccoli, la pulitura e l'assistenza muraria; con piastrelle: - 20 x 20 cm, tipo tinte unite
M I S U R A Z I O N I:
|  | cucina |  | 52.00 |  | 2.100 | 109.20
|  | lavaggio |  | 24.00 |  | 2.100 | 50.40
|  | SOMMANO m² |  |  |  |  | 159.60
55 | 1C.24.100.0020.a | Trattamento di superfici, prima di eseguire rasature, stuccature o pitturazioni, compresi piani di lavoro interni ed assistenze murarie. Con applicazione a rullo o pennello di: - primer in dispersione acquosa
M I S U R A Z I O N I:
|  | Vedi voce n° 52 [m² 244.05] |  |  |  |  | 244.05
|  | SOMMANO m² |  |  |  |  | 244.05
57 | 1C.24.120.0035 | Pittura fotocatalitica Ecoattiva a smalto murale satinato o lucido a base di biossido di titanio, inerti ultrafini ed additivi prodotta con tecnologia Proactive Photocatalytic Syst ... isciato a gesso, già preparate ed isolate. Compresi i piani di lavoro ed assistenze murarie. (Resa 8 m²/lt in due mani).
M I S U R A Z I O N I:
|  | locale ristorante |  | 41.00 |  | 2.100 | 86.10
|  | SOMMANO m² |  |  |  |  | 86.10
59 | 1C.24.120.0020.c | Pitturazione a due riprese, su superfici interne in intonaco civile o lisciate a gesso, già preparate ed isolate. Compresi piani di lavoro ed assistenze murarie. Con idropittura a ... ilici, traspirante e superlavabile (p.s. 1,52 kg/l - resa 0,13-0,17 l/m²). Lavabilità > 5.000 colpi spazzola (DIN 53778)
M I S U R A Z I O N I:
oltre i 2 m
|  | locale ristorante |  | 41.00 |  | 1.350 | 55.35
|  | cucina su pareti non piastrellate |  | 52.00 |  | 1.350 | 70.20
|  | lavaggio su pareti non piastrellate |  | 24.00 |  | 1.350 | 32.40
|  | SOMMANO m² |  |  |  |  | 157.95
61 | 1C.20.150.0020.b | Controsoffitto acustico con pannelli di lana di roccia vulcanica, spessore 40 mm; il pannello ha più elevate caratteristiche di assorbimento acustico (adatto ad aule scolastiche, m ... uoco Euroclasse A2s1d0, Assorbimento acustico aw = 0,95 : classe A, Resistenza termica R = 1,14 m² K/W;orditura a vista;
M I S U R A Z I O N I:
|  | Vedi voce n° 8 [m² 193.00] |  |  |  |  | 193.00
|  | SOMMANO m² |  |  |  |  | 193.00
62 | 1C.22.080.0010 | Piccola ferramenta per telai, chiusure, sostegni, rinforzi e simili, con l'impiego di profilati, lamiere, tubi di ferro, in opera. Compresi tagli, sfridi, adattamenti, fissaggi, ancoraggi, saldature; mano di antiruggine, assistenze murarie e piani di lavoro interni
M I S U R A Z I O N I:
|  | profilati HEA 160 per appoggio macchine di ventilazione | 12.00 | 2.25 |  | 30.400 | 820.80
|  | telaio di supporto ai quadri locale gruppi frigo | 35.00 |  |  |  | 35.00
|  | mensole di appoggo per impianti posizionati sul porticato - canali d'aria, passerella e tubazioni frigorifere | 125.00 |  |  |  | 125.00
|  | SOMMANO kg |  |  |  |  | 980.80
63 | NP7 | Nolo di parapetto in struttura metallica da montare sulla sommita di fabbricati o terrazzii. Compresi: il trasporto, il montaggio, lo smontaggio, la segnaletica e tutti gli accorgi ... atori e pubblica:- altezza fino a cm. 180, per i primi 60 giorni consecutivi o frazione, compreso montaggio e smontaggio
M I S U R A Z I O N I:
|  | protezione durante i lavori sul terrazzo |  | 41.00 |  |  | 41.00
|  | SOMMANO m |  |  |  |  | 41.00
65 | NP13 | rifacimento degli attraversamenti del solaio per gli scarichi con fornitura e posa di bocchettone (messicano) di scarico in copolimero termoplastico rinforzato con TNT per il colle ... zazione cementizia elastica ed i tubi o i fori di scarico delle acque compresa assistenza muraria, diametro 80 - 150 mm.
M I S U R A Z I O N I:
|  |  | 2.00 |  |  |  | 2.00
|  | SOMMANO cad |  |  |  |  | 2.00
69 | NP31 | Revisione di infissi in metallo con taglio, chiusura, revisione e fissaggio della ferramenta, per pannelli esterni in alluminio
M I S U R A Z I O N I:
|  | revisione pannellatura esterna per passaggio canalizzazioni |  | 8.00 |  | 0.600 | 4.80
|  | SOMMANO m² |  |  |  |  | 4.80
209 | NP26 | Assistenze murarie alla posa degli impianti
M I S U R A Z I O N I:
|  |  | 185469.22 |  |  |  | 185 469.22
|  | SOMMANO % |  |  |  |  | (%) 185 469.22
serramenti
22 | 1C.09.250.0020.c | Fornitura e posa in opera di porta tagliafuoco ad un battente, REI 120, di tipo omologato a norme UNI EN 1634, costituita da: - anta tamburata in lamiera di acciaio zincato e preve ... produzioni di serie, con possibilità di produzione di misure speciali a richiesta: - passaggio netto cm 90x200-210 circa
M I S U R A Z I O N I:
|  |  | 1.00 |  |  |  | 1.00
|  | SOMMANO cad |  |  |  |  | 1.00
23 | 1C.09.250.0030.a | Porta tagliafuoco a due battenti, REI 120, di tipo omologato a norme UNI EN 1634, costituita da: - due ante tamburate, simmetriche o asimmetriche, in lamiera di acciaio zincato e ... roduzioni di serie, con possibilità di produzione di misure speciali a richiesta: - passaggio netto cm 120x200-210 circa
M I S U R A Z I O N I:
|  |  | 2.00 |  |  |  | 2.00
|  |  | 2.00 |  |  |  | 2.00
|  | SOMMANO cad |  |  |  |  | 4.00
24 | 1C.09.250.0030.b | Porta tagliafuoco a due battenti, REI 120, di tipo omologato a norme UNI EN 1634, costituita da: - due ante tamburate, simmetriche o asimmetriche, in lamiera di acciaio zincato e ... roduzioni di serie, con possibilità di produzione di misure speciali a richiesta: - passaggio netto cm 140x200-210 circa
M I S U R A Z I O N I:
|  |  | 1.00 |  |  |  | 1.00
|  | SOMMANO cad |  |  |  |  | 1.00
27 | 1C.09.400.0010.c | Maniglione antipanico omologato per uscite di sicurezza, a leva, scatole di comando nere, barra di azionamento in alluminio anodizzato, compreso serratura antipanico, completo di t ... o, fornito ed applicato in opera su porte REI in ferro: - maniglione interno con maniglia o pomolo e serratura esterna
M I S U R A Z I O N I:
|  |  | 7.00 |  |  |  | 7.00
|  | SOMMANO cad |  |  |  |  | 7.00
29 | NP26 | Visive circolari su porte tagliafuoco REI 120; in opera, compresa assistenza muraria: - REI 120, diam 30, vetro spess. 52 mm
M I S U R A Z I O N I:
|  |  | 7.00 |  |  |  | 7.00
|  | SOMMANO cad |  |  |  |  | 7.00
64 | NP8 | Fornitura e installazione di tenda a strisce realizzata con fasce verticali di PVC trasparente della larghezza di 150 mm e dello spessore di 3 mm, sovrapposte di 3 cm, sostenute da una barra con ganci fissata sopra la porta
M I S U R A Z I O N I:
|  | porta uscita dalla cucina verso l'esterno | 1.00 |  |  |  | 1.00
|  | SOMMANO a corpo |  |  |  |  | 1.00
impianti meccanici
157 | 1M.07.040.0010.a | Unità esterne a pompa di calore condensate ad aria con refrigerante R407C e alimentazione 380 V - 3f - 50 Hz, con compressori ermetici, ventilatori elicoidali, batteria condensante ... ità resa in riscaldamento - u.i.: numero di unità interne collegabili): - fino a 14 kWf - fino a 16 kWt - u.i. fino a 13
M I S U R A Z I O N I:
|  |  | 1.00 |  |  |  | 1.00
|  | SOMMANO cad |  |  |  |  | 1.00
158 | 1M.07.040.0060.c | Unità interne pensili a soffitto a cassetta a 3 velocità I prezzi delle opere compiute includono gli allacciamenti frigoriferi ed elettrici per distanza tra unità fino a 15 m. Gran ... reddamento a velocità alta - kWt: potenzialità resa in riscaldamento a velocità alta): - fino a 5,8 kWf - fino a 6,5 kWt
M I S U R A Z I O N I:
|  |  | 2.00 |  |  |  | 2.00
|  | SOMMANO cad |  |  |  |  | 2.00
159 | 1M.07.040.0080.a | Accessori per sistemi multi-split - pompetta scarico condensa
M I S U R A Z I O N I:
|  |  | 2.00 |  |  |  | 2.00
|  | SOMMANO cad |  |  |  |  | 2.00
160 | 1M.07.040.0080.d | Accessori per sistemi multi-split - programmatore settimanale
M I S U R A Z I O N I:
|  |  | 1.00 |  |  |  | 1.00
|  | SOMMANO cad |  |  |  |  | 1.00
161 | NP20 | Sovrapprezzo per allacciamenti frigoriferi ed elettrici a distanza oltre i 15m fino a 50m
M I S U R A Z I O N I:
|  |  | 1.00 |  |  |  | 1.00
|  | SOMMANO a corpo |  |  |  |  | 1.00
162 | NP21 | Unità per aria primaria a soffitto con filtro, recuperatore statico a flussi incrociati, circuito frigorifero integrato in pompa di calore e batteria di riscaldamento/raffreddament ... 100 Pa). Terminale di accensione con programmazione giornaliera. Grandezze (m³/h: portata a velocità alta - 1800 m³/h
M I S U R A Z I O N I:
|  |  | 1.00 |  |  |  | 1.00
|  | SOMMANO cad |  |  |  |  | 1.00
163 | NP22 | Condizionatori autonomi roof-top a tutt'aria esterna, con refrigerante R410A e alimentazione 380 V - 3f - 50 Hz, con griglia aria esterna, presa ricircolo, filtro aria rigenerabile ... mandata invernale con Text -8 °C - T di mandta estiva con Text 30.5 °C): - pompa di calore - 6720 m³/h - 26 °C - 24 °C
M I S U R A Z I O N I:
|  |  | 1.00 |  |  |  | 1.00
|  | SOMMANO cad |  |  |  |  | 1.00
164 | 1M.09.120.0010.b | Canali in lamiera metallica, completi di pezzi speciali, graffature, giunzioni, guarnizioni, sigillature e staffaggi. I prezzi unitari includono maggiorazione sia per completamenti ... o a 750 mm 10/10 mm, con lato maggiore oltre 750 fino a 1500 mm 12/10 mm,con lato maggiore oltre 1500 fino a 3000 mm
M I S U R A Z I O N I:
|  | immissione estrazione locale ristorante | 550.00 |  |  |  | 550.00
|  | mandata in ambiente cucina | 1120.00 |  |  |  | 1 120.00
|  | mandata di compensazione in cappa | 790.00 |  |  |  | 790.00
|  | estrazione cappe | 1320.00 |  |  |  | 1 320.00
|  | SOMMANO kg |  |  |  |  | 3 780.00
165 | 1M.16.030.0010.c | Coibentazione per canali con materassino in lana di vetro densità minima 20 kg/m³ su carta alluminio e rete metallica zincata. I prezzi unitari devono essere applicati alla superfi ... a tenuta d'acqua per canali ubicati all'esterno, accessori vari di montaggio e sfridi. Spessori materassino: - sp. 40 mm
M I S U R A Z I O N I:
|  | canale di mandata in cucina | 135.00 |  |  |  | 135.00
|  | SOMMANO m² |  |  |  |  | 135.00
166 | 1M.09.010.0010.c | Serrande tagliafuoco rettangolari classe REI120. Involucro in acciaio zincato, sp.15/10, dotate si flange per il collegamento ai canali. Disgiuntore portafusibile tarato ad una tem ... e. Guarnizioni termoespandenti; pala spessore 60 mm. Grandezze (m²: superficie frontale): - oltre 0,08 m² fino a 0,12 m²
M I S U R A Z I O N I:
|  |  | 2.00 | 0.30 | 0.300 |  | 0.18
|  | SOMMANO m² |  |  |  |  | 0.18
167 | 1M.09.010.0050 | Completamento: servocomando con ritorno a molla per serranda tagliafuoco. Servomotore alimentato a 24 V o 230 V, dotato di due contatti ausiliari per la segnalazione a distanza della posizione della pala della serranda.
M I S U R A Z I O N I:
|  |  | 2.00 |  |  |  | 2.00
|  | SOMMANO cad |  |  |  |  | 2.00
168 | 1M.09.080.0010.b | Griglie per aria esterna in alluminio o acciaio zincato, dotate di alette antipioggia e rete antivolatile. Grandezze (m²: superficie frontale): - alluminio - oltre 0,30 m² fino a 0,50 m²
M I S U R A Z I O N I:
|  | impianto aspirazione |  | 0.70 | 0.600 |  | 0.42
|  | impianto mandata in cappa |  | 0.50 | 0.400 |  | 0.20
|  | impianto mandata locale ristorante | 2.00 | 0.30 | 0.300 |  | 0.18
|  | SOMMANO m² |  |  |  |  | 0.80
169 | 1M.09.010.0070.b | Serrande di regolazione rettangolari, in acciaio zincato, con alette in profilati di acciaio zincato ad apertura contrapposta, comandate da leverismi posti all'esterno del telaio; ... da una lama flessibile. Complete di comando manuale. Grandezze (m²: superficie frontale): - oltre 0,04 m² fino a 0,08 m²
M I S U R A Z I O N I:
|  | impianto mandata di compensazione | 6.00 | 0.20 | 0.300 |  | 0.36
|  | impianto estrazione | 5.00 | 0.30 | 0.300 |  | 0.45
|  | SOMMANO m² |  |  |  |  | 0.81
170 | 1M.09.040.0010.f | Diffusori circolari a coni regolabili, in alluminio con serranda di regolazione Montaggio a soffitto o su canali a vista. Regolazione della portata d'aria: orizzontale in raffreddamento, verticale in riscaldamento. Grandezze (mm: diametro): - 400 mm
M I S U R A Z I O N I:
|  |  | 5.00 |  |  |  | 5.00
|  | SOMMANO cad |  |  |  |  | 5.00
171 | 1M.09.060.0010.f | Griglie di ripresa in alluminio o acciaio, con un filare di alette fisse e con serranda di regolazione. Grandezze (m²: superficie frontale): - alluminio - oltre 0,18 m²
M I S U R A Z I O N I:
|  |  | 0.20 |  |  |  | 0.20
|  | SOMMANO m² |  |  |  |  | 0.20
172 | 1M.05.010.0010.f | Sezioni di aspirazione aria esterna da interno, composte da: plenum aspirante con 1 serranda in acciaio zincato; struttura portante in acciaio zincato o alluminio; pannellatura san ... etano espanso densità kg/m³ 50. Grandezze (l/s [m³/h]: portata aria): - oltre 2777 fino a 4166 l/s [10000 - 15000 m³/h]
M I S U R A Z I O N I:
|  | aspiratore | 1.00 |  |  |  | 1.00
|  | SOMMANO cad |  |  |  |  | 1.00
173 | NP23 | Sezioni di filtrazione a media efficienza da interno tipo con filtri metallici, struttura portante in acciaio zincato o alluminio; pannellatura sandwich spessore mm 23 con lamiere ... nso densità kg/m³ 50; portine. Grandezze (l/s [m³/h]: portata aria): - oltre 2777 fino a 4166 l/s [10000 - 15000 m³/h]
M I S U R A Z I O N I:
|  | aspiratore | 1.00 |  |  |  | 1.00
|  | SOMMANO cad |  |  |  |  | 1.00
174 | 1M.05.040.0010.f | Sezioni di pre-riscaldamento da interno con aria esterna fino a 50% della portata totale, composte da: batteria in rame-alluminio ad acqua calda; struttura portante in acciaio zinc ... ta a temperatura tale da ottenere °C 15 dopo umidificazione): - oltre 2777 fino a 4166 l/s [10000 - 15000 m³/h] - 68 kW
M I S U R A Z I O N I:
|  | aspiratore | 1.00 |  |  |  | 1.00
|  | SOMMANO cad |  |  |  |  | 1.00
175 | 1M.05.010.0030.f | Sezioni di estrazione/espulsione/miscela da interno, composte da: ventilatori con motori, trasmissioni, supporti e giunti antivibranti; plenum con tre serrande in acciaio zincato; ... l/s [m³/h]: portata aria con statica/utile totale fino a Pa 300/500): - oltre 2777 fino a 4166 l/s [10000 - 15000 m³/h]
M I S U R A Z I O N I:
|  | aspiratore | 1.00 |  |  |  | 1.00
|  | SOMMANO cad |  |  |  |  | 1.00
176 | 1M.05.090.0010.e | Aumenti di prezzo per le sezioni comprese fra i tipi elencati; le sezioni sono composte come già descritto, ma in costruzione da esterno (pannellatura sandwich spessore mm 46 con l ... t-riscaldamento - raffreddamento Grandezze (l/s [m³/h]: portata aria): - oltre 2777 fino a 6111 l/s [10000 - 22000 m³/h]
M I S U R A Z I O N I:
|  |  | 4.00 |  |  |  | 4.00
|  | SOMMANO cad |  |  |  |  | 4.00
177 | 1M.05.010.0010.c | Sezioni di aspirazione aria esterna da interno, composte da: plenum aspirante con 1 serranda in acciaio zincato; struttura portante in acciaio zincato o alluminio; pannellatura san ... liuretano espanso densità kg/m³ 50. Grandezze (l/s [m³/h]: portata aria): - oltre 972 fino a 1388 l/s [3500 - 5000 m³/h]
M I S U R A Z I O N I:
|  | mandata di compensazione in cappa | 1.00 |  |  |  | 1.00
|  | SOMMANO cad |  |  |  |  | 1.00
178 | NP24 | Serranda antigelo motorizzata per portate da 3500 a 5000 mc/h
M I S U R A Z I O N I:
|  | mandata di compensazione in cappa | 1.00 |  |  |  | 1.00
|  | SOMMANO cad |  |  |  |  | 1.00
179 | 1M.17.050.0010.c | Servocomandi per serrande senza ritorno a molla con indicatore di posizione e comando manuale, completi di leverismi: - tipo on-off per serrande - oltre 1,5 fino a 3,0 m²
M I S U R A Z I O N I:
|  | mandata di compensazione in cappa | 1.00 |  |  |  | 1.00
|  | SOMMANO cad |  |  |  |  | 1.00
180 | 1M.05.020.0030.c | Sezioni di filtrazione ad alta efficienza da interno tipo con filtri a tasche, composte da: pre-filtro a celle rigenerabili classe G3; filtro a tasche classe F6; struttura portante ... kg/m³ 50; portine; illuminazione. Grandezze (l/s [m³/h]: portata aria): - oltre 972 fino a 1388 l/s [3500 - 5000 m³/h]
M I S U R A Z I O N I:
|  | mandata di compensazione in cappa | 1.00 |  |  |  | 1.00
|  | SOMMANO cad |  |  |  |  | 1.00
181 | 1M.05.040.0010.c | Sezioni di pre-riscaldamento da interno con aria esterna fino a 50% della portata totale, composte da: batteria in rame-alluminio ad acqua calda; struttura portante in acciaio zinc ... ita a temperatura tale da ottenere °C 15 dopo umidificazione): - oltre 972 fino a 1388 l/s [3500 - 5000 m³/h] - 22,5 kW
M I S U R A Z I O N I:
|  | mandata di compensazione in cappa | 1.00 |  |  |  | 1.00
|  | SOMMANO cad |  |  |  |  | 1.00
182 | 1M.05.070.0010.c | Sezioni ventilanti di mandata aria da interno composte da: ventilatori con motori, trasmissioni, supporti e giunti antivibranti; struttura portante in acciaio zincato o alluminio; ... (l/s [m³/h]: portata aria con statica/utile totale fino a Pa 300/1200): - oltre 972 fino a 1388 l/s [3500 - 5000 m³/h]
M I S U R A Z I O N I:
|  | mandata di compensazione in cappa | 1.00 |  |  |  | 1.00
|  | SOMMANO cad |  |  |  |  | 1.00
183 | 1M.05.090.0010.c | Aumenti di prezzo per le sezioni comprese fra i tipi elencati; le sezioni sono composte come già descritto, ma in costruzione da esterno (pannellatura sandwich spessore mm 46 con l ... post-riscaldamento - raffreddamento Grandezze (l/s [m³/h]: portata aria): - oltre 972 fino a 1388 l/s [3500 - 5000 m³/h]
M I S U R A Z I O N I:
|  | mandata di compensazione in cappa | 4.00 |  |  |  | 4.00
|  | SOMMANO cad |  |  |  |  | 4.00
184 | 1M.17.060.0010.n | Strumentazione per temperatura: - sonda temperatura da ambiente
M I S U R A Z I O N I:
|  |  | 2.00 |  |  |  | 2.00
|  | SOMMANO cad |  |  |  |  | 2.00
185 | 1M.17.060.0010.m | Strumentazione per temperatura: - sonda temperatura da esterno
M I S U R A Z I O N I:
|  |  | 2.00 |  |  |  | 2.00
|  | SOMMANO cad |  |  |  |  | 2.00
186 | 1M.17.060.0010.p | Strumentazione per temperatura: - sonda temperatura da canale con supporto
M I S U R A Z I O N I:
|  |  | 2.00 |  |  |  | 2.00
|  | SOMMANO cad |  |  |  |  | 2.00
187 | 1M.17.060.0030.c | Strumentazione per pressione e flusso - pressostato differenziale per aria
M I S U R A Z I O N I:
|  |  | 2.00 |  |  |  | 2.00
|  | SOMMANO cad |  |  |  |  | 2.00
188 | 1M.17.060.0010.k | Strumentazione per temperatura: - termostato da canale on-off con supporto
M I S U R A Z I O N I:
|  |  | 1.00 |  |  |  | 1.00
|  | SOMMANO cad |  |  |  |  | 1.00
189 | 1M.13.010.0020.c | Valvole a sfera in ottone a passaggio totale - PN40 Attacchi filettati tipo gas F/F. Corpo in ottone, stelo in ottone, sfera in ottone, maniglia a leva in alluminio. Grandezze (DN: diametro nominale): - DN25
M I S U R A Z I O N I:
|  |  | 6.00 |  |  |  | 6.00
|  | SOMMANO cad |  |  |  |  | 6.00
190 | 1M.04.020.0010.e | Vasi d'espansione a membrana atossica per impianti sanitari, conformi alla direttiva PED 97/23/CE, condizioni d'esercizio massime 99 °C e 4 bar. Grandezze (l: capacità): - 18 l
M I S U R A Z I O N I:
|  |  | 1.00 |  |  |  | 1.00
|  | SOMMANO cad |  |  |  |  | 1.00
191 | 1M.13.110.0020.a | Valvole automatiche di sfogo aria in ottone. Dotate di tappo igroscopico di sicurezza. Pressione massima di esercizio: 10 bar Pressione massima di scarico: 2,5 bar Temperatura massima di esercizio: 120 °C Grandezze (DN: diametro nominale): - DN20
M I S U R A Z I O N I:
|  |  | 2.00 |  |  |  | 2.00
|  | SOMMANO cad |  |  |  |  | 2.00
192 | 1M.13.110.0040 | Gruppo di riempimento, completo di: rubinetto, filtro, valvola di non ritorno, manometro. Campo di regolazione: 0,3÷4 bar Pressione massima in entrata: 16 bar Temperatura massima d'esercizio: 70 °C Grandezza (DN: diametro nominale): - DN15
M I S U R A Z I O N I:
|  |  | 1.00 |  |  |  | 1.00
|  | SOMMANO cad |  |  |  |  | 1.00
193 | 1M.13.010.0010.a | Valvole a sfera in ottone a passaggio totale - PN25 Attacchi filettati tipo gas F/F. Corpo in ottone, stelo in ottone, sfera in ottone, maniglia a leva in alluminio. Grandezze (DN: diametro nominale): - DN15
M I S U R A Z I O N I:
|  |  | 1.00 |  |  |  | 1.00
|  | SOMMANO cad |  |  |  |  | 1.00
194 | 1M.04.060.0010.b | Termometri: - da tubazione con quadrante 80 mm a gambo radiale, completo di pozzetto
M I S U R A Z I O N I:
|  |  | 2.00 |  |  |  | 2.00
|  | SOMMANO cad |  |  |  |  | 2.00
195 | 1M.14.020.0010.a | Tubazioni in acciaio zincato senza saldatura filettate UNI 10255 serie leggera, complete di raccorderia, pezzi speciali, giunzioni con raccordi filettati o con raccordi scanalati t ... ere applicati alla lunghezza misurata sull'asse. Diametri (DN: diametro nominale - sp.: spessore in mm): - DN15 x 2,3 mm
M I S U R A Z I O N I:
|  | per gruppo di riempimento | 30.00 |  |  |  | 30.00
|  | SOMMANO m |  |  |  |  | 30.00
196 | 1M.14.020.0010.c | Tubazioni in acciaio zincato senza saldatura filettate UNI 10255 serie leggera, complete di raccorderia, pezzi speciali, giunzioni con raccordi filettati o con raccordi scanalati t ... ere applicati alla lunghezza misurata sull'asse. Diametri (DN: diametro nominale - sp.: spessore in mm): - DN25 x 2,9 mm
M I S U R A Z I O N I:
|  |  | 16.00 |  |  |  | 16.00
|  | SOMMANO m |  |  |  |  | 16.00
197 | 1M.16.060.0020.a | Coibentazione per tubazioni con elastomero espanso a cellule chiuse, resistenza alla fiamma classe 1, fattore di permeabilità µ minimo 5.000, in guaine o lastre spessore minimo 9 m ... tubo [diametri non indicati: prevedere immediatamente superiore] - DN: diametro nominale tubazione): - 9 x 22 mm - DN15
M I S U R A Z I O N I:
|  |  | 30.00 |  |  |  | 30.00
|  | SOMMANO m |  |  |  |  | 30.00
198 | 1M.16.060.0020.c | Coibentazione per tubazioni con elastomero espanso a cellule chiuse, resistenza alla fiamma classe 1, fattore di permeabilità µ minimo 5.000, in guaine o lastre spessore minimo 9 m ... tubo [diametri non indicati: prevedere immediatamente superiore] - DN: diametro nominale tubazione): - 9 x 35 mm - DN25
M I S U R A Z I O N I:
|  |  | 16.00 |  |  |  | 16.00
|  | SOMMANO m |  |  |  |  | 16.00
199 | 1M.04.030.0010.g | Circolatori singoli PN6 con motore a 3 velocità, alimentazione elettrica a 220 V - 1f - 50 Hz - 2 poli Grandezze (m³/h: portata - kPa: prevalenza / prestazioni a velocità massima): - oltre 2 fino a 4 m³/h - fino a 20 kPa
M I S U R A Z I O N I:
|  |  | 1.00 |  |  |  | 1.00
|  | SOMMANO cad |  |  |  |  | 1.00
200 | 1M.17.080.0010.a | Unità centrale di supervisione, completa di quadro elettro-strumentale, compresi software, messa in servizio, collaudo, documentazione e istruzione in campo del personale di manute ... a: un ingresso analogico e uno digitale, un'uscita analogica e una digitale; n° punti: - fino a 500 punti di regolazione
M I S U R A Z I O N I:
|  |  | 21.00 |  |  |  | 21.00
|  | SOMMANO punto reg. |  |  |  |  | 21.00
impianto elettrico
91 | NP30 | Rimozione di apparecchi incluso lo smontaggio delle apparecchiature e degli accessori. Compreso l'abbassamento, il carico e trasporto ad impianti di stoccaggio, di recupero o a discarica. Esclusi gli oneri di smaltimento.
M I S U R A Z I O N I:
|  | antenne e parbole non più utlizzate locale gruppi frigo | 3.00 |  |  |  | 3.00
|  | SOMMANO cad |  |  |  |  | 3.00
92 | 2E.02.060.0010 | Rimozione di punto di utilizzo, su impianti già in opera. Compreso sfilaggio dei cavi sotto tracia, delle apparecchiature di comando; segnalazione, accastamento, abbassamento al piano cortile, trasporto e conferimento agli impianti di raccolta e smaltimento.
M I S U R A Z I O N I:
|  |  | 20.00 |  |  |  | 20.00
|  | SOMMANO cad |  |  |  |  | 20.00
94 | 1E.02.030.0040.e | Passerella portacavi in lamiera zincata, asolata con bordi ripiegati,completa di accessori di montaggio e fissaggio (altezza 100mm) Grado di protezione IP2X, con coperchio - 300 mm
M I S U R A Z I O N I:
|  |  |  | 50.00 |  |  | 50.00
|  | SOMMANO m |  |  |  |  | 50.00
95 | 1E.02.030.0040.c | Passerella portacavi in lamiera zincata, asolata con bordi ripiegati,completa di accessori di montaggio e fissaggio (altezza 100mm) Grado di protezione IP2X, con coperchio - 200 mm
M I S U R A Z I O N I:
|  |  |  | 125.00 |  |  | 125.00
|  | SOMMANO m |  |  |  |  | 125.00
97 | 1E.02.010.0050.n | Guaina flessibile in PVC autoestinguente con spirale in PVC rigido rinforzato,con grado di protezione non inferiore a IP65 a norme CEI-EN 50086-1-2-3 e marchio IMQ,completa di raccordi e accessori - diam. 60mm
M I S U R A Z I O N I:
|  |  |  | 190.00 |  |  | 190.00
|  | SOMMANO m |  |  |  |  | 190.00
98 | 1E.02.010.0050.m | Guaina flessibile in PVC autoestinguente con spirale in PVC rigido rinforzato,con grado di protezione non inferiore a IP65 a norme CEI-EN 50086-1-2-3 e marchio IMQ,completa di raccordi e accessori - diam. 50mm
M I S U R A Z I O N I:
|  |  |  | 80.00 |  |  | 80.00
|  | SOMMANO m |  |  |  |  | 80.00
99 | 1E.02.010.0050.j | Guaina flessibile in PVC autoestinguente con spirale in PVC rigido rinforzato,con grado di protezione non inferiore a IP65 a norme CEI-EN 50086-1-2-3 e marchio IMQ,completa di raccordi e accessori - diam. 32mm
M I S U R A Z I O N I:
|  |  |  | 80.00 |  |  | 80.00
|  | SOMMANO m |  |  |  |  | 80.00
100 | 1E.02.010.0020.d | Tubazione plastica rigida con marchio IMQ tipo autoest. a norme CEI-EN 50086-1-2-3 per installazione a vista compresi anche gli accessori di fissaggio. - diam. 32mm
M I S U R A Z I O N I:
|  |  |  | 60.00 |  |  | 60.00
|  | SOMMANO m |  |  |  |  | 60.00
102 | 1E.02.020.0010.g | Cassetta di derivazione da incasso in materiale isolante nervato con feritoie pretranciate per l'ingresso dei tubi,listello profilato per morsetti componibili, provvista di coperchio bordato fissato con viti. - 294x152x70 mm
M I S U R A Z I O N I:
|  |  | 6.00 |  |  |  | 6.00
|  | SOMMANO cad |  |  |  |  | 6.00
104 | 1E.02.010.0050.i | Guaina flessibile in PVC autoestinguente con spirale in PVC rigido rinforzato,con grado di protezione non inferiore a IP65 a norme CEI-EN 50086-1-2-3 e marchio IMQ,completa di raccordi e accessori - diam. 28mm
M I S U R A Z I O N I:
|  |  |  | 120.00 |  |  | 120.00
|  | SOMMANO m |  |  |  |  | 120.00
105 | 1E.02.010.0020.e | Tubazione plastica rigida con marchio IMQ tipo autoest. a norme CEI-EN 50086-1-2-3 per installazione a vista compresi anche gli accessori di fissaggio. - diam. 40mm
M I S U R A Z I O N I:
|  |  |  | 120.00 |  |  | 120.00
|  | SOMMANO m |  |  |  |  | 120.00
107 | 1E.02.010.0020.f | Tubazione plastica rigida con marchio IMQ tipo autoest. a norme CEI-EN 50086-1-2-3 per installazione a vista compresi anche gli accessori di fissaggio. - diam. 50mm
M I S U R A Z I O N I:
|  |  |  | 150.00 |  |  | 150.00
|  | SOMMANO m |  |  |  |  | 150.00
108 | 1E.02.040.0105.m | Cavo quadripolare/pentapolare flessibile, conforme ai requisiti previsti dalla Normativa Europea Regolamento UE 305/2011 - Prodotti da Costruzione CPR, di rame ricotto isolato con ... tà M16, norme di riferimento CEI 20-13, CEI 20-67; sigla di designazione FG16OM16 0,6/1 kV, sezione nominale:- 5x2,5 mm²
M I S U R A Z I O N I:
|  |  |  | 230.00 |  |  | 230.00
|  | SOMMANO m |  |  |  |  | 230.00
110 | 1E.02.040.0105.n | Cavo quadripolare/pentapolare flessibile, conforme ai requisiti previsti dalla Normativa Europea Regolamento UE 305/2011 - Prodotti da Costruzione CPR, di rame ricotto isolato con ... lità M16, norme di riferimento CEI 20-13, CEI 20-67; sigla di designazione FG16OM16 0,6/1 kV, sezione nominale:- 5x4 mm²
M I S U R A Z I O N I:
|  |  |  | 30.00 |  |  | 30.00
|  |  |  | 60.00 |  |  | 60.00
|  | SOMMANO m |  |  |  |  | 90.00
111 | 1E.02.040.0105.o | Cavo quadripolare/pentapolare flessibile, conforme ai requisiti previsti dalla Normativa Europea Regolamento UE 305/2011 - Prodotti da Costruzione CPR, di rame ricotto isolato con ... lità M16, norme di riferimento CEI 20-13, CEI 20-67; sigla di designazione FG16OM16 0,6/1 kV, sezione nominale:- 5x6 mm²
M I S U R A Z I O N I:
|  |  |  | 120.00 |  |  | 120.00
|  | SOMMANO m |  |  |  |  | 120.00
113 | 1E.02.040.0105.p | Cavo quadripolare/pentapolare flessibile, conforme ai requisiti previsti dalla Normativa Europea Regolamento UE 305/2011 - Prodotti da Costruzione CPR, di rame ricotto isolato con ... ità M16, norme di riferimento CEI 20-13, CEI 20-67; sigla di designazione FG16OM16 0,6/1 kV, sezione nominale:- 5x10 mm²
M I S U R A Z I O N I:
|  |  |  | 70.00 |  |  | 70.00
|  | SOMMANO m |  |  |  |  | 70.00
114 | 1E.02.040.0105.q | Cavo quadripolare/pentapolare flessibile, conforme ai requisiti previsti dalla Normativa Europea Regolamento UE 305/2011 - Prodotti da Costruzione CPR, di rame ricotto isolato con ... ità M16, norme di riferimento CEI 20-13, CEI 20-67; sigla di designazione FG16OM16 0,6/1 kV, sezione nominale:- 5x16 mm²
M I S U R A Z I O N I:
|  |  |  | 50.00 |  |  | 50.00
|  |  |  | 5.00 |  |  | 5.00
|  | SOMMANO m |  |  |  |  | 55.00
115 | 1E.02.040.0105.s | Cavo quadripolare/pentapolare flessibile, conforme ai requisiti previsti dalla Normativa Europea Regolamento UE 305/2011 - Prodotti da Costruzione CPR, di rame ricotto isolato con ... ità M16, norme di riferimento CEI 20-13, CEI 20-67; sigla di designazione FG16OM16 0,6/1 kV, sezione nominale:- 5x35 mm²
M I S U R A Z I O N I:
|  |  |  | 50.00 |  |  | 50.00
|  | SOMMANO m |  |  |  |  | 50.00
116 | 1E.02.040.0095.b | Cavo tripolare flessibile, conforme ai requisiti previsti dalla Normativa Europea Regolamento UE 305/2011 - Prodotti da Costruzione CPR, di rame ricotto isolato con materiale isol ... tà M16, norme di riferimento CEI 20-13, CEI 20-67; sigla di designazione FG16OM16 0,6/1 kV, sezione nominale:- 3x2,5 mm²
M I S U R A Z I O N I:
|  |  |  | 360.00 |  |  | 360.00
|  | SOMMANO m |  |  |  |  | 360.00
118 | 1E.02.040.0095.a | Cavo tripolare flessibile, conforme ai requisiti previsti dalla Normativa Europea Regolamento UE 305/2011 - Prodotti da Costruzione CPR, di rame ricotto isolato con materiale isol ... tà M16, norme di riferimento CEI 20-13, CEI 20-67; sigla di designazione FG16OM16 0,6/1 kV, sezione nominale:- 3x1,5 mm²
M I S U R A Z I O N I:
|  |  |  | 750.00 |  |  | 750.00
|  | SOMMANO m |  |  |  |  | 750.00
120 | 1E.02.040.0075.i | Cavo unipolare flessibile, conforme ai requisiti previsti dalla Normativa Europea Regolamento UE 305/2011 - Prodotti da Costruzione CPR, di rame ricotto isolato con materiale isol ... roscopico, norme di riferimento CEI 20-13, CEI 20-67; sigla di designazione FG16M16 0,6/1 kV, sezione nominale:- 150 mm²
M I S U R A Z I O N I:
|  |  | 2.00 | 80.00 |  | 3.000 | 480.00
|  |  |  | 80.00 |  |  | 80.00
|  |  |  | 80.00 |  |  | 80.00
|  | SOMMANO m |  |  |  |  | 640.00
121 | 1E.02.040.0075.j | Cavo unipolare flessibile, conforme ai requisiti previsti dalla Normativa Europea Regolamento UE 305/2011 - Prodotti da Costruzione CPR, di rame ricotto isolato con materiale isol ... roscopico, norme di riferimento CEI 20-13, CEI 20-67; sigla di designazione FG16M16 0,6/1 kV, sezione nominale:- 185 mm²
M I S U R A Z I O N I:
|  |  | 3.00 | 65.00 |  |  | 195.00
|  | SOMMANO m |  |  |  |  | 195.00
122 | 1E.02.040.0075.g | Cavo unipolare flessibile, conforme ai requisiti previsti dalla Normativa Europea Regolamento UE 305/2011 - Prodotti da Costruzione CPR, di rame ricotto isolato con materiale isol ... groscopico, norme di riferimento CEI 20-13, CEI 20-67; sigla di designazione FG16M16 0,6/1 kV, sezione nominale:- 95 mm²
M I S U R A Z I O N I:
|  |  | 2.00 | 65.00 |  |  | 130.00
|  | SOMMANO m |  |  |  |  | 130.00
123 | 1E.02.040.0075.j | Cavo unipolare flessibile, conforme ai requisiti previsti dalla Normativa Europea Regolamento UE 305/2011 - Prodotti da Costruzione CPR, di rame ricotto isolato con materiale isol ... roscopico, norme di riferimento CEI 20-13, CEI 20-67; sigla di designazione FG16M16 0,6/1 kV, sezione nominale:- 185 mm²
M I S U R A Z I O N I:
|  | per ribaltamento alimentazione cucina esistente | 5.00 | 30.00 |  |  | 150.00
|  | SOMMANO m |  |  |  |  | 150.00
124 | 1E.02.040.0075.g | Cavo unipolare flessibile, conforme ai requisiti previsti dalla Normativa Europea Regolamento UE 305/2011 - Prodotti da Costruzione CPR, di rame ricotto isolato con materiale isol ... groscopico, norme di riferimento CEI 20-13, CEI 20-67; sigla di designazione FG16M16 0,6/1 kV, sezione nominale:- 95 mm²
M I S U R A Z I O N I:
|  | per ribaltamento alimentazione cucina esistente |  | 30.00 |  |  | 30.00
|  | SOMMANO m |  |  |  |  | 30.00
125 | 1E.05.015.0030.a | Gruppo prese di corrente di tipo interbloccato con fusibili e sezionatore di categoria AC23A, GWT 960°C, autoestinguenza V0, grado di protezione IP67 secondo CEI EN 60439-1 (CEI 17 ... tore differenziale da 40A con Id=30mA, pressacavo in materiale isolante, piastra di fondo, in: - materiale termoplastico
M I S U R A Z I O N I:
|  |  | 5.00 |  |  |  | 5.00
|  | SOMMANO cad |  |  |  |  | 5.00
126 | 1E.05.010.0310 | Presa UNEL bivalente modulare, tensione nominale 230V, 10/16A, 2P+T
M I S U R A Z I O N I:
|  |  | 10.00 |  |  |  | 10.00
|  | SOMMANO cad |  |  |  |  | 10.00
127 | 1E.05.010.0210.a | Presa compatta fissa con interruttore di blocco, a norme IEC 309, in materiale plastico con fondo, grado di protezione IP44, nelle tipologie: - 16A - 230V - 2P+T
M I S U R A Z I O N I:
|  |  | 8.00 |  |  |  | 8.00
|  | SOMMANO cad |  |  |  |  | 8.00
129 | 1E.05.010.0210.c | Presa compatta fissa con interruttore di blocco, a norme IEC 309, in materiale plastico con fondo, grado di protezione IP44, nelle tipologie: - 16A - 400V - 3P+N+T
M I S U R A Z I O N I:
|  |  | 10.00 |  |  |  | 10.00
|  | SOMMANO cad |  |  |  |  | 10.00
131 | 1E.05.010.0050.c | Presa a norme IEC 309 fissa da parete in materiale plastico a 90°, grado di protezione IP67, nelle seguenti tipologie: - 63A - 3P+N+T - 400 V
M I S U R A Z I O N I:
|  |  | 1.00 |  |  |  | 1.00
|  | SOMMANO cad |  |  |  |  | 1.00
132 | 1E.05.010.0210.f | Presa compatta fissa con interruttore di blocco, a norme IEC 309, in materiale plastico con fondo, grado di protezione IP44, nelle tipologie: - 32A - 400V - 3P+N+T
M I S U R A Z I O N I:
|  |  | 3.00 |  |  |  | 3.00
|  | SOMMANO cad |  |  |  |  | 3.00
133 | 1E.05.010.0050.e | Presa a norme IEC 309 fissa da parete in materiale plastico a 90°, grado di protezione IP67, nelle seguenti tipologie: - 125A - 3P+N+T - 400 V
M I S U R A Z I O N I:
|  |  | 1.00 |  |  |  | 1.00
|  | SOMMANO cad |  |  |  |  | 1.00
134 | NP14 | Fornitura e installazione quadro elettrico QEGEN
M I S U R A Z I O N I:
|  |  | 1.00 |  |  |  | 1.00
|  | SOMMANO a corpo |  |  |  |  | 1.00
135 | NP15 | Fornitura e installazione quadro elettrico QE cucina
M I S U R A Z I O N I:
|  |  | 1.00 |  |  |  | 1.00
|  | SOMMANO a corpo |  |  |  |  | 1.00
137 | NP17 | Fornitura e installazione quadro elettrico QE impianti meccanici
M I S U R A Z I O N I:
|  |  | 1.00 |  |  |  | 1.00
|  | SOMMANO a corpo |  |  |  |  | 1.00
138 | NP18 | Sfilaggio e prolunga di derivazioni di impianti di energia in qualsiasi tipo di esecuzione. Il prezzo comprende lo sfilaggio di tutti i cavi presenti all'interno del cavidotto e dal quadro, Reinfilaggio e collegamento all'interruttore esistete sul quadro
M I S U R A Z I O N I:
|  | alimentazione cucina esistente | 1.00 |  |  |  | 1.00
|  | SOMMANO a corpo |  |  |  |  | 1.00
139 | 1E.03.070.0220.a | Centralino elettrico da parete in resina, grado di protezione IP55, doppio isolamento, completo di porta trasparente intelaiatura interna per il fissaggio delle apparecchiature ele ... tiera, etichette identificatici targhetta autoadesiva, accessori meccanici di fissaggio, nelle tipologie: - da 24 moduli
M I S U R A Z I O N I:
|  | per alimentazione cucina eistente | 1.00 |  |  |  | 1.00
|  | SOMMANO cad |  |  |  |  | 1.00
140 | 1E.03.040.0070.c | Interruttore con sganciatori magnetotermici con Im=10 o 5 Ith, termica regolabile, conforme norme CEI-EN 60947-2, in scatola isolante di elevata resistenza meccanica, manovra manua ... ercizio 400V - 50Hz esecuzione fissa con attacchi anteriori, potere d'interruzione 65 KA, nelle tipologie: - 3P In 160 A
M I S U R A Z I O N I:
|  | per alimentazione cucina eistente | 1.00 |  |  |  | 1.00
|  | SOMMANO cad |  |  |  |  | 1.00
141 | 1E.05.020.0100.b | Scatole da parete per montaggio a vista - 4 posti
M I S U R A Z I O N I:
|  |  | 1.00 |  |  |  | 1.00
|  | SOMMANO cad |  |  |  |  | 1.00
143 | 1E.05.020.0120.b | Apparecchi monoblocco con corpo in resina e placca in materiale termoplastico per applicazione in scatole murate: - interruttore 2P 6A
M I S U R A Z I O N I:
|  |  | 4.00 |  |  |  | 4.00
|  | SOMMANO cad |  |  |  |  | 4.00
145 | 1E.06.060.0090.e | Plafoniera ad incasso per controsoffittature a doghe o pannelli. Prodotto in conformità alle norme EN 60598 CEI 34-21, classe di isolamento I e grado di protezione IP20 - IK07 in c ... ssissima luminanza; equipaggiata con - modulo da: - lampade led 4x 4000K 4900 lm potenza 43 w - modulo da 600 x 600 mm
M I S U R A Z I O N I:
|  |  | 37.00 |  |  |  | 37.00
|  | SOMMANO cad |  |  |  |  | 37.00
147 | 1E.06.040.0010.b | Apparecchio illuminante con alimentazione da rete o da gruppo soccorritore, isolamento classe II, IP40, corpo e diffusore in materiale plastico autoestinguente completo di lampada, nei tipi: - 8 W o 2x6 W
M I S U R A Z I O N I:
|  |  | 6.00 |  |  |  | 6.00
|  | SOMMANO cad |  |  |  |  | 6.00
150 | 1E.13.040.0030.b | Rivelatori a sicurezza intrinseca: - termovelocimetrico a sicurezza intrinseca
M I S U R A Z I O N I:
|  | adatto a centrali indirizzate | 5.00 |  |  |  | 5.00
|  | SOMMANO cad |  |  |  |  | 5.00
151 | NP19 | Fornitura e installazione di spia di controllo per rilevatore esistente compresa base
M I S U R A Z I O N I:
|  |  | 5.00 |  |  |  | 5.00
|  | SOMMANO cad |  |  |  |  | 5.00
152 | 1E.13.020.0010.a | Rivelatori a basso profilo, tipologie:- sensore ottico di fumo ad effetto Tyndall di tipo analogico/indirizzato. Equipaggiato di 2 led per la segnalazione delle condizioni di allar ... o di attrezzature particolari e senza necessità di ricalibratura. Conforme alle norme EN54 pt.7, con dichiarazione DOP.
M I S U R A Z I O N I:
|  | per canali d'aria | 4.00 |  |  |  | 4.00
|  | SOMMANO cad |  |  |  |  | 4.00
153 | 1E.13.060.0010.b | Fornitura in opera di cavo di tipo twistato e schermato, antincendio, grado 3 colore rosso a norme CEI20/22 II°, CEI20/35 e CEI20/37. - 2x1 mmq
M I S U R A Z I O N I:
|  | collegamento al loop esistente | 110.00 |  |  |  | 110.00
|  | SOMMANO m |  |  |  |  | 110.00
154 | 1E.13.010.0040.c | Componenti per ampliamenti: - kit di programmazione
M I S U R A Z I O N I:
|  |  | 1.00 |  |  |  | 1.00
|  | SOMMANO cad |  |  |  |  | 1.00
155 | NC.10.200.0050.a | Nolo piattaforma aerea autocarrata compreso operatore, con navicella rotante di portata kg 250/300 (durata minima del nolo 8 ore): - altezza fino a 25 m
M I S U R A Z I O N I:
|  | per intervento sull'intradosso del solaio | 3.00 |  |  |  | 3.00
|  | SOMMANO giorno |  |  |  |  | 3.00
156 | NP32 | Rimozione temporanea e successiva installazione con spostamento di apparecchiature in qualunque condizione di posa, su impianti già in opera. Compreso scollegamento, trasporto all' ... dei lavori, collocazione finale in opera. Inclusi oneri per trabattelli o piani di lavoro fino a 4 m, ganci o tasselli.
M I S U R A Z I O N I:
|  | spostamento pulsante d'allarme e pannello ottico zona deposito | 2.00 |  |  |  | 2.00
|  | SOMMANO cad |  |  |  |  | 2.00
impianto idrico sanitario
67 | 2C.01.170.0030 | Rimozione punto di utilizzo idrico e scarico di apparecchi igienico-sanitari all'interno di bagni, wc, docce, cucine etc. Il prezzo comprende e compensa la demolizione parziale del ... ttività connesse a garantire la continuità del sevizio all'interno dello stabile. Sono esclusi gli oneri di smaltimento.
M I S U R A Z I O N I:
|  |  | 4.00 |  |  |  | 4.00
|  | SOMMANO cad |  |  |  |  | 4.00
68 | NP9 | FPO Collettore di distribuzione idrica composto da: valvole d'intercettazione generale; collettori di andata a più derivazioni con eventuale e staffe; valvole d'intercettazione per ... iera verniciata da incasso a filo muro ventilata con portello, serratura e chiave; n° derivazioni: - derivazioni 10 + 10
M I S U R A Z I O N I:
|  | collettore acqua cadla e fredda | 1.00 |  |  |  | 1.00
|  | SOMMANO cad |  |  |  |  | 1.00
70 | 1M.14.060.0050.c | Tubazioni in pe reticolato con barriera anti-ossigeno secondo UNI EN ISO 15875 in rotoli con guaina isolante, complete di raccorderia, pezzi speciali, giunzioni, guarnizioni e staf ... o essere applicati alla lunghezza misurata sull'asse. Diametri (De: diametro esterno x spessore, in mm): - De25 x 3,5 mm
M I S U R A Z I O N I:
|  |  |  | 60.00 |  |  | 60.00
|  | SOMMANO m |  |  |  |  | 60.00
71 | 1M.14.060.0050.b | Tubazioni in pe reticolato con barriera anti-ossigeno secondo UNI EN ISO 15875 in rotoli con guaina isolante, complete di raccorderia, pezzi speciali, giunzioni, guarnizioni e staf ... o essere applicati alla lunghezza misurata sull'asse. Diametri (De: diametro esterno x spessore, in mm): - De20 x 2,8 mm
M I S U R A Z I O N I:
|  |  |  | 350.00 |  |  | 350.00
|  | SOMMANO m |  |  |  |  | 350.00
72 | 1M.14.060.0070.b | Tubazioni in pe reticolato con barriera anti-ossigeno secondo UNI EN ISO 15875 in barre. Diametri (De: diametro esterno x spessore, in mm): - De40 x 3,7 mm
M I S U R A Z I O N I:
|  |  |  | 20.00 |  |  | 20.00
|  | SOMMANO m |  |  |  |  | 20.00
73 | 1M.13.010.0020.d | Valvole a sfera in ottone a passaggio totale - PN40 Attacchi filettati tipo gas F/F. Corpo in ottone, stelo in ottone, sfera in ottone, maniglia a leva in alluminio. Grandezze (DN: diametro nominale): - DN32
M I S U R A Z I O N I:
|  | derivazione dall'impianto esistente | 2.00 |  |  |  | 2.00
|  | SOMMANO cad |  |  |  |  | 2.00
74 | 1M.13.010.0020.b | Valvole a sfera in ottone a passaggio totale - PN40 Attacchi filettati tipo gas F/F. Corpo in ottone, stelo in ottone, sfera in ottone, maniglia a leva in alluminio. Grandezze (DN: diametro nominale): - DN20
M I S U R A Z I O N I:
|  |  | 9.00 |  |  |  | 9.00
|  | SOMMANO cad |  |  |  |  | 9.00
75 | 1M.13.010.0020.a | Valvole a sfera in ottone a passaggio totale - PN40 Attacchi filettati tipo gas F/F. Corpo in ottone, stelo in ottone, sfera in ottone, maniglia a leva in alluminio. Grandezze (DN: diametro nominale): - DN15
M I S U R A Z I O N I:
|  |  | 14.00 |  |  |  | 14.00
|  | SOMMANO cad |  |  |  |  | 14.00
76 | NP10 | Esecuzione di punto d'allaccio completo di apparecchi all'interno di cucine e altri locali. Tipi di allacciamenti: - acqua fredda o acqua calda, compresi raccordi, senza scarico. Esclusioni: - assistenza muraria e fornitura/posa di apparecchio
M I S U R A Z I O N I:
|  |  | 23.00 |  |  |  | 23.00
|  | SOMMANO cad |  |  |  |  | 23.00
77 | NP12 | Fpo di addolcitore statico tipo BRITA PURITY 1200 clean compresi accessori
M I S U R A Z I O N I:
|  | per forni | 1.00 |  |  |  | 1.00
|  | SOMMANO a corpo |  |  |  |  | 1.00
78 | 1C.12.020.0010.c | Fornitura e posa tubi in polietilene alta densità (PEAD) malleabilizzato per condotte di scarico acque civili e industriale, libere o interrate, colore nero, conforme norme UNI 76 ... aggio a pareti e soffitti e di attraversamento delle strutture. Diametro esterno (De) e spessore (s): - De 50 - s = 3,0
M I S U R A Z I O N I:
|  |  |  | 150.00 |  |  | 150.00
|  | SOMMANO m |  |  |  |  | 150.00
81 | 1C.12.020.0010.j | Fornitura e posa tubi in polietilene alta densità (PEAD) malleabilizzato per condotte di scarico acque civili e industriale, libere o interrate, colore nero, conforme norme UNI 76 ... ggio a pareti e soffitti e di attraversamento delle strutture. Diametro esterno (De) e spessore (s): - De 160 - s = 6,2
M I S U R A Z I O N I:
|  |  |  | 4.00 |  |  | 4.00
|  | SOMMANO m |  |  |  |  | 4.00
82 | 1C.12.020.0030.c | Fornitura e posa in opera curve aperte (45°) e chiuse (88,5°) per tubo in polietilene alta densità (PEAD) malleabilizzato per condotte di scarico acque civili e industriale, colore ... oneri di fissaggio a pareti e soffitti e di attraversamento delle strutture. Diametro esterno (De): - De 50, curve varie
M I S U R A Z I O N I:
|  |  | 15.00 |  |  |  | 15.00
|  | SOMMANO cad |  |  |  |  | 15.00
84 | 1C.12.020.0040.a | Braghe semplici a 45° e 88,5°, per tubo in polietilene alta densità (PEAD) malleabilizzato per condotte di scarico acque civili e industriale, colore nero, conforme norme UNI 7613 ... saggio a pareti e soffitti e di attraversamento delle strutture; diametro esterno (De) e spessore (s): - De 63 - s = 3,0
M I S U R A Z I O N I:
|  |  | 14.00 |  |  |  | 14.00
|  | SOMMANO cad |  |  |  |  | 14.00
86 | 1C.12.020.0040.b | Braghe semplici a 45° e 88,5°, per tubo in polietilene alta densità (PEAD) malleabilizzato per condotte di scarico acque civili e industriale, colore nero, conforme norme UNI 7613 ... saggio a pareti e soffitti e di attraversamento delle strutture; diametro esterno (De) e spessore (s): - De 75 - s = 3,0
M I S U R A Z I O N I:
|  |  | 5.00 |  |  |  | 5.00
|  | SOMMANO cad |  |  |  |  | 5.00
87 | 1C.12.020.0050.a | Braghe doppie a 45° e ad Y a 60°, per tubo in polietilene alta densità (PEAD) malleabilizzato per condotte di scarico acque civili e industriale, colore nero, conforme norme UNI 76 ... ssaggio a pareti e soffitti e di attraversamento delle strutture; diametro esterno (De) e tipo: - De 90x50, doppia a 45°
M I S U R A Z I O N I:
|  |  | 7.00 |  |  |  | 7.00
|  | SOMMANO cad |  |  |  |  | 7.00
88 | 1C.12.020.0060.a | Riduzione concentrica per tubo in polietilene alta densità (PEAD) malleabilizzato per condotte di scarico acque civili e industriale, colore nero, conforme norme UNI 7613 tipo 303, ... tura o con manicotti elettrici; diametro esterno 1 (De1 ) / diametro esterno 2 (De2): - De1 / De2 = 90/40-50-56-63-75 mm
M I S U R A Z I O N I:
|  |  | 4.00 |  |  |  | 4.00
|  | SOMMANO cad |  |  |  |  | 4.00
90 | NC.10.200.0050.a | Nolo piattaforma aerea autocarrata compreso operatore, con navicella rotante di portata kg 250/300 (durata minima del nolo 8 ore): - altezza fino a 25 m
M I S U R A Z I O N I:
|  | per intervento sugli scarichi al piano interrato | 5.00 |  |  |  | 5.00
|  | SOMMANO giorno |  |  |  |  | 5.00
T O T A L E euro
AGGIUNGE NUOVA VOCE

## quadro riassuntivo
QUADRO RIASSUNTIVO
IMPIANTI FRIGORIFERI | 0
LOCALE DEPOSITO
demolizioni | 0
opere | 0
serramenti | 0
impianto elettrico | 0
impianto idrico sanitario | 0
LOCALE CUCINA LAVAGGIO MENSA
demolizioni e smaltimenti | 0
opere | 0
serramenti | 0
impianti meccanici | 0
impianto elettrico | 0
impianto idrico sanitario | 0